## Sheet1
表2 両端支持ばりの最大たわみ（a=600mm)
1) | a=600 |  |  | = | 428.1744
W〔kg〕 | 0 | 0.5 | 1 | 1.5 | 2 | 2.2 | 2.4 | 2.6 | 2.7
W 〔N〕 | 0 | 4.9033 | 9.8066 | 14.71 | 19.6133 | 21.5746 | 23.536 | 25.4973 | 26.478
〔mm〕 | 0 | 0.568 | 1.128 | 1.7 | 2.268 | 2.498 | 2.726 | 2.952 | 3.07
〔mm〕 | 0.006 | 0.57 | 1.132 | 1.702 | 2.27 | 2.5 | 2.726 | 3.854 | -
〔mm〕 | 0.003 | 0.569 | 1.13 | 1.701 | 2.269 | 2.499 | 2.726 | 3.403 | 3.07
〔mm〕 | 0 | 0.56011 | 1.1202 | 1.6803 | 2.2404 | 2.4645 | 2.6885 | 2.9126 | 3.0246
δ〔％〕 | - | 1.5876 | 0.87347 | 1.2305 | 1.2752 | 1.401 | 1.3942 | 16.8388 | 1.5017
𝑋_1
(i
(𝑌_𝑚𝑎𝑥)i
(
(𝑌_𝑚𝑎𝑥)𝑑
〔(〕/2
〔(𝑌_𝑚𝑎𝑥)𝑖"+(" 𝑌_𝑚𝑎𝑥)𝑑〕/2
𝑌_𝑚𝑎𝑥