## Sheet1
表2 両端支持ばりの最大たわみ（a=700mm)
1) | a=700 |  |  | = | 428.1744
W〔kg〕 | 0 | 0.5 | 1 | 1.5 | 2 | 2.2 | 2.4 | 2.6 | 2.7
W 〔N〕 | 0 | 4.9033 | 9.8066 | 14.71 | 19.6133 | 21.5746 | 23.536 | 25.4973 | 26.478
〔mm〕 | 0 | 0.308 | 0.622 | 0.93 | 1.236 | 1.358 | 1.482 | 1.602 | 1.662
〔mm〕 | 0.004 | 0.316 | 0.628 | 0.936 | 1.238 | 1.358 | 1.482 | 1.602 | -
〔mm〕 | 0.002 | 0.312 | 0.625 | 0.933 | 1.237 | 1.358 | 1.482 | 1.602 | 1.662
〔mm〕 | 0 | 0.30132 | 0.60264 | 0.90395 | 1.2053 | 1.3258 | 1.4463 | 1.5669 | 1.6271
δ〔％〕 | - | 3.545 | 3.7109 | 3.2131 | 2.6324 | 2.4287 | 2.4664 | 2.243 | 2.1438
𝑋_1
(i
(𝑌_𝑚𝑎𝑥)i
(
(𝑌_𝑚𝑎𝑥)𝑑
〔(〕/2
〔(𝑌_𝑚𝑎𝑥)𝑖"+(" 𝑌_𝑚𝑎𝑥)𝑑〕/2
𝑌_𝑚𝑎𝑥